## Parte A - Velocidade Inicial
Parte A - Determinação da Velocidade Inicial
Distância entre sensores, s (±0,0005 m) | 0.084 |  | LEGENDA:
Incerteza da distância, Δs (m) | 0.0005 |  | Células para preencher
Cálculos automáticos
Ensaio | Tempo medido, tᵢ (s) | Desvio absoluto, ¦tᵢ − t̄¦ (s)
1 | 0.032 | 0.00016
2 | 0.0325 | 0.00066
3 | 0.0304 | 0.00144
4 | 0.0327 | 0.00086
5 | 0.0316 | 0.00024
Tempo médio, t̄ (s): | 0.03184
Incerteza do tempo, Δt (s): | 0.00144
Velocidade inicial, v₀ (m/s): | 2.6382
Incerteza da velocidade, Δv₀ (m/s): | 0.13502
Erro relativo da velocidade (%) | 5.1179
Critério de precisão (≤ 10%) | Preciso

## Parte B - Alcance vs Ângulo
Parte B - Dependência do Alcance com o Ângulo de Disparo
Altura de lançamento, yᵢ (m) | 0.26
Incerteza fita métrica Δx (m) | 0.0005
Ângulo de lançamento, θ (°) | Alcance x₁ (±0,0005 m) | Alcance x₂ (±0,0005 m) | Alcance x₃ (±0,0005 m) | Alcance médio, x̄ (m)
30 | 1.153 | 1.155 | 1.149 | 1.1523
34 | 1.143 | 1.156 | 1.154 | 1.151
38 | 1.164 | 1.139 | 1.158 | 1.1537
40 | 1.134 | 1.131 | 1.147 | 1.1373
43 | 1.118 | 1.122 | 1.129 | 1.123
Ângulo de maior alcance observado (±1°) |  |  | Ângulo de Alcance Máximo θ_max_obs (°): | 38
Ângulo de maior alcance, θmáx,obs (°) | 38
Incerteza do ângulo máximo, Δθmáx,obs (°) | 1
Altura inicial, yᵢ (m) | 0.26
Ângulo teórico de alcance máximo, θmáx (°) | 37.2219
Ângulo teórico de máximo (°) | 5.5524
Nota: Δx = ±0,0005 m em cada alcance; yᵢ = 0,26 m; yfinal = 0 m (referencial da bancada).
Nota: Δx = ±0,0005 m em cada alcance. O guião dispensa o erro do alcance médio.

## Parte C - Pêndulo Balístico
Parte C - Pêndulo Balístico
Massa do projétil, m (kg) | 0.00964 | Incerteza, Δm (kg) | 1e-05
Massa do pêndulo, M (kg) | 0.2379 | Incerteza, ΔM (kg) | 1e-05
Comprimento do pêndulo, l (m) | 0.348 | Incerteza, Δl (m) | 0.0005
Ensaio | Ângulo medido α (°) | Desvio ¦α_i - α_med¦ (°)
1 | 5.2 | 0.32
2 | 4.5 | 0.38
3 | 5 | 0.12
4 | 4.9 | 0.02
5 | 4.8 | 0.08
Ângulo médio, α_med (°): | 4.88
Erro do ângulo, Δα (°): | 0.38
Altura máxima, h (m): | 0.0012615
Erro da altura, Δh (m): | 0.00019815
Velocidade Inicial, v_0 (m/s): | 4.0377
Erro da Vel., Δv_0 (m/s): | 0.32131